## solenoid
[8 empty] | a = | 0.045
x [m] | 0 | -0.1 | -0.2 | -0.3 | -0.4 | -0.45 | -0.5 | -0.55 | -0.6 | -0.64 | -0.68
celá cívka | L= | 1.2 | N | 1640 | I | 0.448
x [cm] | 68 | 58 | 48 | 38 | 28 | 23 | 18 | 13 | 8 | 4 | 0 | H= | 612.2667 |  | Ui= | 24.4
Ui [mV] | 24.4 | 24.2 | 23.9 | 23.6 | 23.7 | 23.4 | 23.2 | 21.2 | 12.6 | 4.1 | 1.4
H [A/m] | 612.2667 | 607.2481 | 599.7202 | 592.1923 | 594.7016 | 587.1738 | 582.1552 | 531.9694 | 316.1705 | 102.8809 | 35.1301
Hvyp [A/m] | 610.5519 | 610.4037 | 609.8644 | 608.4978 | 604.4905 | 599.0751 | 585.0471 | 533.4463 | 305.9183 | 102.548 | 39.126
x [m] | 0.3 | 0.25 | 0.2 | 0.15 | 0.1 | 0 | -0.1 | -0.15 | -0.2 | -0.25 | -0.3
1/2 cívky | L= | 0.6 | N | 820 | I | 0.878
x [cm] | 68 | 63 | 58 | 53 | 48 | 38 | 28 | 23 | 18 | 13 | 8 | H= | 1199.9333 |  | Ui= | 38
Ui [mV] | 25.1 | 35.1 | 37.4 | 37.8 | 38.1 | 38 | 38.1 | 37.4 | 37.2 | 33.8 | 23
H [A/m] | 792.5875 | 1108.3595 | 1180.987 | 1193.6179 | 1203.0911 | 1199.9333 | 1203.0911 | 1180.987 | 1174.6716 | 1067.3091 | 726.2754
Hvyp [A/m] | 598.2863 | 1043.9203 | 1144.674 | 1171.653 | 1181.539 | 1186.6577 | 1181.539 | 1171.653 | 1144.674 | 1043.9203 | 598.2863
x [m] | 0.15 | 0.13 | 0.1 | 0.05 | 0 | -0.05 | -0.1 | -0.13 | -0.15
1/4 cívky | L= | 0.3 | N | 410 | I | 1.671
x [cm] | 38 | 36 | 33 | 28 | 23 | 18 | 13 | 10 | 8 |  |  | H= | 2283.7 |  | Ui= | 85.3
Ui [mV] | 46.9 | 62.9 | 76.9 | 83.8 | 85.3 | 84 | 76.6 | 62 | 44
H [A/m] | 1255.6334 | 1683.9945 | 2058.8104 | 2243.5411 | 2283.7 | 2248.8957 | 2050.7787 | 1659.8992 | 1177.993
Hvyp [A/m] | 1129.217 | 1591.1324 | 1972.5201 | 2155.2776 | 2187.3879 | 2155.2776 | 1972.5201 | 1591.1324 | 1129.217
x [m] | 0.075 | 0.065 | 0.055 | 0.045 | 0.035 | 0.025 | 0.005 | -0.015 | -0.035 | -0.045 | -0.055 | -0.065 | -0.075
1/8 cívky | L= | 0.15 | N | 205 | I | 2.97
x [cm] | 23 | 22 | 21 | 20 | 19 | 18 | 16 | 14 | 12 | 11 | 10 | 9 | 8 | H= | 4059 | Ui= | 135.6
Ui [mV] | 80 | 93.3 | 108.5 | 118.8 | 127 | 131.6 | 135.6 | 133.3 | 125.2 | 117.3 | 107 | 93.7 | 75
H [A/m] | 2394.6903 | 2792.8075 | 3247.7987 | 3556.115 | 3801.5708 | 3939.2655 | 4059 | 3990.1527 | 3747.6903 | 3511.2146 | 3202.8982 | 2804.781 | 2245.0221
Hvyp [A/m] | 1943.9084 | 2372.4023 | 2742.1073 | 3026.0441 | 3226.724 | 3359.2602 | 3476.0343 | 3438.84 | 3226.724 | 3026.0441 | 2742.1073 | 2372.4023 | 1943.9084

## M
Změřená závislost
teoretická závislost

## 2cívky
a (°) | 0 | 10 | 20 | 30 | 40 | 50 | 60 | 70 | 80 | 90
U2 | 0.58 | 0.57 | 0.53 | 0.47 | 0.4 | 0.33 | 0.26 | 0.17 | 0.1 | 0
M | 1.0372 | 1.0193 | 0.94778 | 0.84048 | 0.7153 | 0.59013 | 0.46495 | 0.304 | 0.17883 | 0
M vyp | 1.0372 | 1.0214 | 0.97464 | 0.89823 | 0.79453 | 0.66669 | 0.51859 | 0.35474 | 0.18011 | 6.351e-17