## Auzesik
teoretické zesílení
Kanál A
Kanál B
f / kHz
Au/dB

## reprak
f / kHz
Z / W
f01
f02

## přeslech
Přeslech kanálů DL(R)
Přeslech kanálů DR(L)
Souběh kanálů
f / kHz
D,S / dB

## balance
f / kHz
B / dB

## souběh
f / kHz
S / dB

## List1
Stereofonní zesilovač | [10 empty] | Stereofonní zesilovač
Amplitudová frekvenční charakteristika napěťového přenosu | [10 empty] | Vyvážení stereozesilovače (balance)
[7 empty] | RZ = | 2x5 kW | P2 = | 281 µW
|  | Kanál A |  |  | Kanál B |  |  | Tolerance |  |  | Č. m. | 1 | 2 | 3 | 4 | 5 | 6 | 7 | 8 | 9 | 10
Č. m. | f / kHz | U1 / mV | U2 / V | au / dB | U1 / mV | U2 / V | au / dB | aut / dB | DauA/dB | DauB/dB | f / kHz | 0.02 | 0.05 | 0.1 | 0.2 | 0.5 | 1 | 2 | 5 | 10 | 20
1 | 0.02 | 6.06 | 1.17 | 45.7143 | 6.05 | 1.165 | 45.6914 | 59.3 | -13.5857 | -13.6086 | U2(L+P)/V | 1.96 | 2.27 | 1.62 | 0.98 | 0.56 | 0.43 | 0.34 | 0.18 | 0.115 | 0.06
2 | 0.05 | 6.07 | 1.186 | 45.8179 | 6.05 | 1.18 | 45.8025 | 59.3 | -13.4821 | -13.4975 | U2(L-P)/mV | 3.3 | 2.3 | 3.4 | 2.9 | 2.3 | 2.7 | 3.3 | 2.5 | 1.2 | 0.2
3 | 0.1 | 6.06 | 0.825 | 42.6796 | 6.05 | 0.82 | 42.6412 | 53.1 | -10.4204 | -10.4588 | B / dB | 55.4748 | 59.886 | 53.5607 | 50.5766 | 47.7292 | 44.0421 | 40.2593 | 37.1466 | 39.6303 | 49.5424
4 | 0.2 | 6.03 | 0.504 | 38.4423 | 6.02 | 0.502 | 38.4221 | 47.7 | -9.2577 | -9.2779
5 | 0.5 | 6.02 | 0.289 | 33.626 | 6.01 | 0.29 | 33.6705 | 40 | -6.374 | -6.3295 | Měření na reproduktoru
6 | 1 | 6 | 0.227 | 31.5575 | 6.02 | 0.227 | 31.5286 | 40 | -8.4425 | -8.4714
7 | 2 | 6.01 | 0.184 | 29.7189 | 6.01 | 0.185 | 29.7659 | 40 | -10.2811 | -10.2341 | Závislost impedance na kmitočtu
8 | 5 | 6.01 | 0.105 | 24.8463 | 6 | 0.107 | 25.0247 | 31.8 | -6.9537 | -6.7753 |  | 9: R =; 10: 1
9 | 10 | 5.98 | 0.058 | 19.7345 | 6.02 | 0.061 | 20.1147 | 26.5 | -6.7655 | -6.3853 | Č. m. | 1 | 2 | 3 | 4 | 5 | 6 | 7 | 8 | 9 | 10
10 | 20 | 5.97 | 0.031 | 14.3077 | 6.01 | 0.032 | 14.5255 | 20.4 | -6.0923 | -5.8745 | f / kHz | 0.02 | 0.05 | 0.1 | 0.2 | 0.5 | 1 | 2 | 5 | 10 | 20
[11 empty] | U / mV | 38 | 38.7 | 41.3 | 38.4 | 38.9 | 41 | 45 | 58.3 | 79.5 | 113
[11 empty] | UR / mV | 48 | 48 | 51.2 | 48.7 | 48.8 | 51 | 54.6 | 67.2 | 88 | 119
Vstupní impedance | [10 empty] | I / mV | 10 | 9.3 | 9.9 | 10.3 | 9.9 | 10 | 9.6 | 8.9 | 8.5 | 6
[8 empty] | Rg = | 2kW |  | Z / W | 3.8 | 4.1613 | 4.1717 | 3.7282 | 3.9293 | 4.1 | 4.6875 | 6.5506 | 9.3529 | 18.8333
Kanál A |  |  |  |  | Kanál B
U1 / mV | U / V | I1 / mA | Zvst/kW | Zvstt/kW | U1 / mV | U / V | I1 / mA | Zvst/kW | Zvstt/kW
550 | 0.6 | 0.025 | 22000 |  | 545 | 0.6 | 0.0275 | 19818.1818
Přeslech a souběh stereozesilovače
Č. m. | f / kHz | U2L(L) / V | U2R(L) /mV | DL(R) | U2R(R) /V | U2L(R) /mV | DR(L) | SZ(f)
1 | 0.02 | 1.173 | 231 | 14.1137 | 1.169 | 228 | 14.1976 | 0.02967
2 | 0.05 | 1.19 | 92 | 22.2352 | 1.178 | 91 | 22.2421 | 0.088033
3 | 0.1 | 0.817 | 29 | 28.9965 | 0.823 | 30 | 28.7656 | -0.063556
4 | 0.2 | 0.487 | 9 | 34.6657 | 0.497 | 9.3 | 34.5575 | -0.17655
5 | 0.5 | 0.289 | 3 | 39.6755 | 0.285 | 3.5 | 38.2155 | 0.12106
6 | 1 | 0.23 | 2.8 | 38.2914 | 0.224 | 3 | 37.4625 | 0.2296
7 | 2 | 0.183 | 1.5 | 41.7272 | 0.184 | 2.9 | 36.0484 | -0.047335
8 | 5 | 0.106 | 1 | 40.5061 | 0.107 | 2.3 | 33.3531 | -0.081558
9 | 10 | 0.059 | 1.1 | 34.5892 | 0.057 | 2.5 | 27.1587 | 0.29954
10 | 20 | 0.03 | 1 | 29.5424 | 0.03 | 2.6 | 21.243 | 0